## 60M2 (hidden)
PREDMER
O.Š. "MLADOST"
UČIONICA SRPSKI JEZIK
R.B. | OPIS | J.MERE | KOLIČINA | J.CENA | CENA
1 | Skidanje- rušenje poda od cementne košuljice. Pod skinuti komplet sa izolacijom od mekih ploča kamene vune i pvc folijom do betonske konstrukcije. Betonsku konstrukciju dobro očistiti, a sav šut prikupiti utovariti i voziti na gradsku deponiju udaljenu do 15 km.
| Obračun po m² skinute košuljice. | m² | 60 | 540 | 32400
2 | Nabavka materijala i izrada košuljice debljine 5 do 6 cm od šljunka "jedinice" i 20% "dvojke" u razmeri 1:3 sa dodatkom vlakana za armiranje. Gornju površinu izravnati bez gletovanja sa ostavljanjem dilatacionih razdelnica.
| Obračun po m² košuljice. | m² | 60 | 1200 | 72000
3 | Izravnavanje postojeće podloge masom za izravnavanje. Podlogu dobro očistiti od prašine i naneti masu koja mora čvrsto da veže za podlogu. Naneta masa mora da ima potrebnu otpornost na pritisak. Kada se osuši masu brusiti i očistiti.
| Obračun po m² nanete mase. | m² | 60 | 630 | 37800
4 | Nabavka i postavljanje poda od homogenog vinila u trakama širine 200 cm i debljine 2 mm. Homogeni vinil mora imati površinsko poliuretansko ojačanje. Podloga mora biti očišćena, tvrda i dobro suva. Na tako pripremljenu podlogu nanosi se prajmer. Trake od homogenog vinila, tipa Tarkett Optima sa otpornošću na habanje tipa "P" ili slično, razviti i ostaviti 24 časa na sobnoj temperaturi, a zatim lepiti disperzivnim lepkom. Trake postaviti u pravcu izvora svetlosti, ukrojiti, a spojnice zavariti toplim vazduhom sa mekim pvc elektrodama. Po obimu zidova postaviti odgovarajuću pvc lajsnu. Sav materijal je po izboru Investitora.
| Obračun po m² postavljenog poda. | m² | 60 | 2980 | 178800
5 | Nabavka i ugradnja aluminijskih prelaznih lajsni na ulaznim vratima učionica. Lajsne pričvrstiti mehanički šrafovima i tiplovima i montaž lepkom. Lajsne su dužine 90cm
| Obračun po kom | kom | 1 | 1300 | 1300
6 | Završno čišćenje radnog prostora sa utovarom i odvozom preostalog otpada nastolog posle ukrajanja poda.
| Obračun po m² površine prostorija. | m² | 60 | 120 | 7200
| UKUPNO PODOPOLAGAČKI RADOVI |  |  |  | 329500
| UKUPNO: |  |  | 329500
| PDV 20%: |  |  | 59310
| SVEGA: |  |  | 388810

## 40M2 (hidden)
PREDMER I PREDRAČUN RADOVA
O.Š. "MLADOST"
UČIONICA 40M2
R.B. | OPIS | J.MERE | KOLIČINA | J.CENA | CENA
1 | Skidanje- rušenje poda od cementne košuljice. Pod skinuti komplet sa izolacijom od mekih ploča kamene vune i pvc folijom do betonske konstrukcije. Betonsku konstrukciju dobro očistiti, a sav šut prikupiti utovariti i voziti na gradsku deponiju udaljenu do 15 km.
| Obračun po m² skinute košuljice. | m² | 40 | 540 | 21600
2 | Nabavka materijala i izrada košuljice debljine 5 do 6 cm od šljunka "jedinice" i 20% "dvojke" u razmeri 1:3 sa dodatkom vlakana za armiranje. Gornju površinu izravnati bez gletovanja sa ostavljanjem dilatacionih razdelnica.
| Obračun po m² košuljice. | m² | 40 | 1200 | 48000
3 | Izravnavanje postojeće podloge masom za izravnavanje. Podlogu dobro očistiti od prašine i naneti masu koja mora čvrsto da veže za podlogu. Naneta masa mora da ima potrebnu otpornost na pritisak. Kada se osuši masu brusiti i očistiti.
| Obračun po m² nanete mase. | m² | 40 | 630 | 25200
4 | Nabavka i postavljanje poda od homogenog vinila u trakama širine 200 cm i debljine 2 mm. Homogeni vinil mora imati površinsko poliuretansko ojačanje. Podloga mora biti očišćena, tvrda i dobro suva. Na tako pripremljenu podlogu nanosi se prajmer. Trake od homogenog vinila, tipa Tarkett Optima sa otpornošću na habanje tipa "P" ili slično, razviti i ostaviti 24 časa na sobnoj temperaturi, a zatim lepiti disperzivnim lepkom. Trake postaviti u pravcu izvora svetlosti, ukrojiti, a spojnice zavariti toplim vazduhom sa mekim pvc elektrodama. Po obimu zidova postaviti odgovarajuću pvc lajsnu. Sav materijal je po izboru Investitora.
| Obračun po m² postavljenog poda. | m² | 40 | 2980 | 119200
5 | Nabavka i ugradnja aluminijskih prelaznih lajsni na ulaznim vratima učionica. Lajsne pričvrstiti mehanički šrafovima i tiplovima i montaž lepkom. Lajsne su dužine 90cm
| Obračun po kom | kom | 1 | 1300 | 1300
6 | Završno čišćenje radnog prostora sa utovarom i odvozom preostalog otpada nastolog posle ukrajanja poda.
| Obračun po m² površine prostorija. | m² | 40 | 120 | 4800
| UKUPNO PODOPOLAGAČKI RADOVI |  |  |  | 220100
| UKUPNO: |  |  | 220100
| PDV 20%: |  |  | 39618
| SVEGA: |  |  | 259718
REKAPITULACIJA
I | PODOPOLAGAČKI RADOVI |  |  | 220100
II | SANACIJA PROKIŠNjAVANjA NA SVETLARNIKU |  |  | #REF!
| UKUPNO: |  |  | #REF!
| PDV 18%: |  |  | #REF!
| SVEGA: |  |  | #REF!

## Sheet3
PREDMER SA SPECIFIKACIJOM RADOVA ZA ZAMENU PODA
O.Š. "MLADOST" Gandijeva 99
UČIONICA- PREDŠKOLSKO II SPRAT
R.B. | OPIS | J.MERE | KOLIČINA | J.CENA | CENA
1 | Isporuka homogene vinil rolne debljine 2 mm; težine 2780 g/m; širine 200 cm; klase otpornosti 34-43; abrazivna grupa T; sa protivpožarnim sertifikatom B-s1; antibakterijskom zaštitom 99%; završni tretmanom Evercare
| Obračun po m² | m² | 41
2 | Usluga izlivanja mase za nivelaciju do 3 mm
| Obračun po m² | m² | 39
3 | Usluga montaže materijala
| Obračun po m² | m² | 39
4 | izrada holkera visine 8 cm
| Obračun po m² | m² | 26
UKUPNO PODOPOLAGAČKI RADOVI
UKUPNO:
PDV 20%:
SVEGA:
| datum__________ |  |  | PONUĐAČ
Garancija_______________
Rok važenja ponude______________