## 60M2 (hidden)
PREDMER
O.Š. "MLADOST"
UČIONICA SRPSKI JEZIK
R.B. | OPIS | J.MERE | KOLIČINA | J.CENA | CENA
1 | Skidanje- rušenje poda od cementne košuljice. Pod skinuti komplet sa izolacijom od mekih ploča kamene vune i pvc folijom do betonske konstrukcije. Betonsku konstrukciju dobro očistiti, a sav šut prikupiti utovariti i voziti na gradsku deponiju udaljenu do 15 km.
| Obračun po m² skinute košuljice. | m² | 60 | 540 | 32400
2 | Nabavka materijala i izrada košuljice debljine 5 do 6 cm od šljunka "jedinice" i 20% "dvojke" u razmeri 1:3 sa dodatkom vlakana za armiranje. Gornju površinu izravnati bez gletovanja sa ostavljanjem dilatacionih razdelnica.
| Obračun po m² košuljice. | m² | 60 | 1200 | 72000
3 | Izravnavanje postojeće podloge masom za izravnavanje. Podlogu dobro očistiti od prašine i naneti masu koja mora čvrsto da veže za podlogu. Naneta masa mora da ima potrebnu otpornost na pritisak. Kada se osuši masu brusiti i očistiti.
| Obračun po m² nanete mase. | m² | 60 | 630 | 37800
4 | Nabavka i postavljanje poda od homogenog vinila u trakama širine 200 cm i debljine 2 mm. Homogeni vinil mora imati površinsko poliuretansko ojačanje. Podloga mora biti očišćena, tvrda i dobro suva. Na tako pripremljenu podlogu nanosi se prajmer. Trake od homogenog vinila, tipa Tarkett Optima sa otpornošću na habanje tipa "P" ili slično, razviti i ostaviti 24 časa na sobnoj temperaturi, a zatim lepiti disperzivnim lepkom. Trake postaviti u pravcu izvora svetlosti, ukrojiti, a spojnice zavariti toplim vazduhom sa mekim pvc elektrodama. Po obimu zidova postaviti odgovarajuću pvc lajsnu. Sav materijal je po izboru Investitora.
| Obračun po m² postavljenog poda. | m² | 60 | 2980 | 178800
5 | Nabavka i ugradnja aluminijskih prelaznih lajsni na ulaznim vratima učionica. Lajsne pričvrstiti mehanički šrafovima i tiplovima i montaž lepkom. Lajsne su dužine 90cm
| Obračun po kom | kom | 1 | 1300 | 1300
6 | Završno čišćenje radnog prostora sa utovarom i odvozom preostalog otpada nastolog posle ukrajanja poda.
| Obračun po m² površine prostorija. | m² | 60 | 120 | 7200
| UKUPNO PODOPOLAGAČKI RADOVI |  |  |  | 329500
| UKUPNO: |  |  | 329500
| PDV 20%: |  |  | 59310
| SVEGA: |  |  | 388810

## 40M2 (hidden)
PREDMER I PREDRAČUN RADOVA
O.Š. "MLADOST"
UČIONICA 40M2
R.B. | OPIS | J.MERE | KOLIČINA | J.CENA | CENA
1 | Skidanje- rušenje poda od cementne košuljice. Pod skinuti komplet sa izolacijom od mekih ploča kamene vune i pvc folijom do betonske konstrukcije. Betonsku konstrukciju dobro očistiti, a sav šut prikupiti utovariti i voziti na gradsku deponiju udaljenu do 15 km.
| Obračun po m² skinute košuljice. | m² | 40 | 540 | 21600
2 | Nabavka materijala i izrada košuljice debljine 5 do 6 cm od šljunka "jedinice" i 20% "dvojke" u razmeri 1:3 sa dodatkom vlakana za armiranje. Gornju površinu izravnati bez gletovanja sa ostavljanjem dilatacionih razdelnica.
| Obračun po m² košuljice. | m² | 40 | 1200 | 48000
3 | Izravnavanje postojeće podloge masom za izravnavanje. Podlogu dobro očistiti od prašine i naneti masu koja mora čvrsto da veže za podlogu. Naneta masa mora da ima potrebnu otpornost na pritisak. Kada se osuši masu brusiti i očistiti.
| Obračun po m² nanete mase. | m² | 40 | 630 | 25200
4 | Nabavka i postavljanje poda od homogenog vinila u trakama širine 200 cm i debljine 2 mm. Homogeni vinil mora imati površinsko poliuretansko ojačanje. Podloga mora biti očišćena, tvrda i dobro suva. Na tako pripremljenu podlogu nanosi se prajmer. Trake od homogenog vinila, tipa Tarkett Optima sa otpornošću na habanje tipa "P" ili slično, razviti i ostaviti 24 časa na sobnoj temperaturi, a zatim lepiti disperzivnim lepkom. Trake postaviti u pravcu izvora svetlosti, ukrojiti, a spojnice zavariti toplim vazduhom sa mekim pvc elektrodama. Po obimu zidova postaviti odgovarajuću pvc lajsnu. Sav materijal je po izboru Investitora.
| Obračun po m² postavljenog poda. | m² | 40 | 2980 | 119200
5 | Nabavka i ugradnja aluminijskih prelaznih lajsni na ulaznim vratima učionica. Lajsne pričvrstiti mehanički šrafovima i tiplovima i montaž lepkom. Lajsne su dužine 90cm
| Obračun po kom | kom | 1 | 1300 | 1300
6 | Završno čišćenje radnog prostora sa utovarom i odvozom preostalog otpada nastolog posle ukrajanja poda.
| Obračun po m² površine prostorija. | m² | 40 | 120 | 4800
| UKUPNO PODOPOLAGAČKI RADOVI |  |  |  | 220100
| UKUPNO: |  |  | 220100
| PDV 20%: |  |  | 39618
| SVEGA: |  |  | 259718
REKAPITULACIJA
I | PODOPOLAGAČKI RADOVI |  |  | 220100
II | SANACIJA PROKIŠNjAVANjA NA SVETLARNIKU |  |  | #REF!
| UKUPNO: |  |  | #REF!
| PDV 18%: |  |  | #REF!
| SVEGA: |  |  | #REF!

## Sheet1
PREDMER SA SPECIFIKACIJOM RADOVA ZA POPRAVKU DELA KROVA
OŠ "MLADOST" Gandijeva 99
SANACIJA KROVA OD RAVNOG FALCOVANOG LIMA
| OPIS | J.MERE | KOLIČINA | J.CENA | UKUPNA CENA
RB | Opis radova | Jed.mere | kol. | jed.cena u dinarima | ukup. cena u dinarima
1 | 2 | 3 | 4 | 5 | 6
1 | obaranje stojećeg falca na čeličnom poncikovanom limu | m2 | 230
2 | nabavka materijala, isporuka i ugradnja hidroizolacione membrane na kosom delu krova (UV stabilna, armirana, krovna PVC membrana za mehaničko fiksiranje), preko sloja geotekstila 300g/m sa mehaničkim fiksiranjem membrane u podkonstrukciju | m2 | 205
3 | nabavka materijala, isporuka i ugradnja završne lajsne od lima kaširanog sa PVC za koju se vari membrana na graničnom falcu lima prema delu krova na kojem se ne radi hidroizolacija kao i u rigoli (na slemenu) | m | 11
4 | nabavka materijala, isporuka i ugradnja hidroizolacione membrane na holkeru, uz zidove i na atici (UV stabilna, armiranam krovna PVC membrana za mehaničko fiksiranje) preko sloja geotekstila 300g/m, r.š. Do 35 cm. Pozicija obuhvata i postavljanje završne lajsne od lima kaširanog sa PVC, gitovane trajnoelastičnim gitom, za koju se vari PVC membrana. | m | 60
5 | nabavka i montaža bočnog slivnika kompaktiblnog sa PVC membranom, sa rešetkom protiv lišća i njegovo povezivanje sa hidroizolacijom | kom | 1
8 | obrada prodora do fi 100mm PVC hidroizolacionom membranom sa gitovanjem i postavljanjem odgovarajuće šelne | kom | 2
UKUPNO RADOVI BEZ PDV
UKUPNO RADOVI SA PDV
| Garancija izvedenih radova ___________________ |  |  | PONUĐAČ
Rok izvršenja radova_________________
Način plaćanja: broj rata_________________
| Investitor obezbeđuje prostor za skladištenje materijala i alata, priključak na vodovodnu mrežu |  |  |  | elektro i vodovodnu mrežu.
Izvođač izvodi vodoprobu izolovane površine rigole u trajawu od 48 h, obezbeđuje sigurnosne pojaseve, ankere i sajle prilikom radova na delu krova na kojem je obezbeđenje neophodno.